## zones
walls | 207 | 209
n_occ | 20 | 24
floor_m2 | 70 | 34
12h_wlex1_m2
12h_wlex2_m2
12h_wd1_m2
12h_wd2_m2
6h_wlex1_m2 |  | 2.79
6h_wlex2_m2 |  | 5.5696
6h_wd1_m2
6h_wd2_m2 |  | 3.7245
3h_wlex1_m2 |  | 9.75
3h_wlex2_m2 |  | 16.7087
3h_wd1_m2
3h_wd2_m2 |  | 11.1735
9h_wlex1_m2
9h_wlex2_m2
9h_wd1_m2
9h_wd2_m2
roof_m2 | 70 | 34
flad_m2 | 70 | 34
wlad_m2 | 0 | 0
flin_m2 | 0 | 0
wlin_m2 | 0 | 0

## walls
parameters | wlex1 | wlex2 | roof | flad | wlad | flin | wlin
U_Wm2K | 0.24 | 0.24 | 0.18 | 2.55 | 0.6
mt_kgm2 | 533 | 28 | 56.8 | 312 | 9 | 312 | 9
mi_kgm2 | 13 | 13 | 10

## windows
parameters | wd1 | wd2
U_Wm2K | 1.8 | 1.8
g_gl | 0.49 | 0.49
f_fr | 0.1 | 0.1
H_B | 1 | 1
A1_deg | 18 | 18
A2_deg | 30 | 70
A3_deg
D_H

## general
parameters | value
azimuth_12h_deg | 180
h_ceiling_m | 2.74
n_infiltr_per_h | 0
internal_blind | 0
suspended_ceiling | 1
raised_floor | 0
carpet | 1
month | 7
t_in_C | 26
t_adj_C | 30
plant_start_h | 7
plant_stop_h | 23
occ_start_h | 7
occ_stop_h | 23
occ_rad_W | 60
occ_conv_W | 30
appliances_Wm2 | 10
lighting_rad_Wm2 | 2.4
lighting_conv_Wm2 | 2.4
lighting_factor | 0.8
roof_factor | 0.7
alpha_wall | 0.6
alpha_roof | 0.9
opaque_wall_shading | 0